## BillOfMaterials.rep
Reference | Type | Part Number | Qty | Description | Manufacturer | FootPrint
J2 | Connector | 801-43-002-20-001000 | 1 | 2 Pins 2.54mm Long RightAngle Receptacle Header | Mill-Max Manufacturing Corp. | XPXC021LGBN-RC
U1 U3 | IC | MCP6032T-E/SN | 2 | 1.8-5.5V Rail-to-Rail 10khz 1pA IB 0.9uA/ch 150uV offset 115dB | Microchip Technology | SO8
J1 | Connector | BU2450SM-JJ-GTR | 1 | BATTERY HOLDER COIN 24.5MM SMD | MPD (Memory Protection Devices) | BU2450SM
Q1-2 | MOSFET | BSS123WQ-7-F | 2 | NMOSFET 0.17A 100V | Diodes Incorporated | SOT323
R18 R28 R29 | Resistor | CRCW06031K00FKEAC | 3 | 1k 0603 1% 1/10W | Vishay Dale | RC0603
R11 R19 | Resistor | CRCW0603100KFKEAC | 2 | 100k 0603 1% 1/10W | Vishay Dale | RC0603
R1-2 R4-7 R21 R23 | Resistor | CRCW06031M00FKEAHP | 8 | 1M 0603 1% 1/10W | Vishay Dale | RC0603
R20 R22 | Resistor | CRCW06031K50FKEAC | 2 | 1.5k 0603 1% 1/10W | Vishay Dale | RC0603
R15 | Resistor | CRCW06033K24FKEA | 1 | 3.24k 0603 1% 1/10W | Vishay Dale | RC0603
R9 | Resistor | CRCW0603143KFKEA | 1 | 143k 0603 1% 1/10W | Vishay Dale | RC0603
R14 | Resistor | CRCW06035K76FKEA | 1 | 5.76k 0603 1% 1/10W | Vishay Dale | RC0603
R8 | Resistor | CRCW0603866KFKEA | 1 | 866k 0603 1% 1/10W | Vishay Dale | RC0603
R10 | Resistor | RL2512FK-070R1L | 1 | 100mOhm 2512 1% 1/10W | Yageo | 2512
R3 R12-13 R27 | Resistor | CRCW06030000Z0EAC | 4 | 0ohm 0603 | Vishay Dale | RC0603
C1-4 | Capacitor | GRM188R70J104KA01D | 4 | 0.1uF 6.3V X7R | Murata Electronics North America | RC0603
D1 | LED | LG L29K-F2J1-24-Z | 1 | Green 0603 | OSRAM Opto Semiconductors Inc. | RC0603P
D2 | LED | LTST-C190CKT | 1 | Red 0603 | Lite-On Inc. | RC0603P